## data_logger
Comment | Designator | Footprint | LCSC
U.FL | ANT1 | RF_Antenna:molex_ 0732519780
1uF | C1,C3 | Capacitor_SMD:C_0603_1608Metric | C15849
C_Polarized_Small_US | C10 | Capacitor_Tantalum_SMD:CP_EIA-3216-18_Kemet-A | C7171
47pF | C2 | Capacitor_SMD:C_0603_1608Metric | C1671
10uF | C4,C8 | Capacitor_SMD:C_0805_2012Metric | C15850
100nF | C6,C7,C9,C12,C13 | Capacitor_SMD:C_0603_1608Metric | C14663
LED RED | D1 | LED_SMD:LED_0603_1608Metric | C2286
D_Schottky | D2 | Diode_SMD:D_SOD-123 | C8598
LED GRN | D3 | LED_SMD:LED_0603_1608Metric | C72043
LED BLU | D5 | LED_SMD:LED_0603_1608Metric | C72041
SD_Card | J6 | Connector_Card:TF-SMD_TF-013-A | C444917
27nH | L1 | Inductor_SMD:L_0805_2012Metric | C1330812
Speaker | LS1 | Buzzer_Beeper:BUZ-SMD_5P-L15.0-W15.0-P13.7-BL | C482341
20k | R1,R4,R12,R13 | Resistor_SMD:R_0603_1608Metric | C4184
10k | R2,R7,R8,R9,R10,R11 | Resistor_SMD:R_0603_1608Metric | C25804
1k | R3 | Resistor_SMD:R_0603_1608Metric | C21190
120 | R5 | Resistor_SMD:R_0603_1608Metric | C17437
10 | R6 | Resistor_SMD:R_0603_1608Metric | C22859
TL3342F160QG | S1,S2 | Button_Switch_SMD:SW_SPST_B3SL-1022P | C318884
TJA1050T/CM,118 | U1 | Package_SO:SOIC-8_3.9x4.9mm_P1.27mm | C6952
NEO-M9N | U3 | Feather-NEO-M9N-GPS:NEO-M9N
LD1117S18TR_SOT223 | U4 | Package_TO_SOT_SMD:SOT-223-3_TabPin2 | C2984862
LIS3DHTR | U5 | LIS3DHTR:LGA-16_L3.0-W3.0-P0.50-TL | C15134
ESP32-WROOM-32D | U7 | RF_Module:ESP32-WROOM-32D | C529578