## data_logger-all-pos
Designator | Val | Package | Mid X | Mid Y | Rotation | Layer
C1 | 1uF | C_0603_1608Metric | 54.4582 | -27.329 | 90 | top
C2 | 47pF | C_0603_1608Metric | 36.0812 | -28.5294 | -90 | top
C3 | 1uF | C_0603_1608Metric | 52.5786 | -21.3724 | -90 | top
C4 | 10uF | C_0805_2012Metric | 26.6706 | -69.3914 | -90 | top
C6 | 100nF | C_0603_1608Metric | 49.5506 | -59.5568 | 0 | top
C7 | 100nF | C_0603_1608Metric | 95.6824 | -16.7118 | 0 | top
C8 | 10uF | C_0805_2012Metric | 92.3296 | -16.4832 | 0 | top
C9 | 100nF | C_0603_1608Metric | 49.5122 | -62.4276 | -90 | top
C10 | C_Polarized_Small_US | CP_EIA-3216-18_Kemet-A | 23.8766 | -62.0254 | 90 | top
C12 | 100nF | C_0603_1608Metric | 88.5704 | -68.7574 | -90 | top
C13 | 100nF | C_0603_1608Metric | 80.2392 | -68.7582 | -90 | top
D1 | LED RED | LED_0603_1608Metric | 59.4366 | -34.6695 | -90 | top
D2 | D_Schottky | D_SOD-123 | 55.1186 | -19.9894 | -90 | top
D3 | LED GRN | LED_0603_1608Metric | 61.6718 | -34.7203 | -90 | top
D5 | LED BLU | LED_0603_1608Metric | 74.2702 | -36.2952 | 0 | top
J6 | SD_Card | TF-SMD_TF-013-A | 87.98 | -47.26 | 90 | top
L1 | 27nH | L_0805_2012Metric | 36.0812 | -35.3439 | -90 | top
LS1 | Speaker | BUZ-SMD_5P-L15.0-W15.0-P13.7-BL | 64.7706 | -64.8194 | 180 | top
R1 | 20k | R_0603_1608Metric | 57.4046 | -34.5934 | -90 | top
R2 | 10k | R_0603_1608Metric | 41.2954 | -65.869 | 0 | top
R3 | 1k | R_0603_1608Metric | 52.7818 | -24.7382 | 90 | top
R4 | 20k | R_0603_1608Metric | 63.8054 | -34.7336 | -90 | top
R5 | 120 | R_0603_1608Metric | 35.9746 | -68.3124 | 0 | top
R6 | 10 | R_0603_1608Metric | 36.0812 | -31.7814 | 90 | top
R7 | 10k | R_0603_1608Metric | 35.967 | -23.3666 | -90 | top
R8 | 10k | R_0603_1608Metric | 44.0772 | -57.614 | 0 | top
R9 | 10k | R_0603_1608Metric | 48.0772 | -57.2076 | 180 | top
R10 | 10k | R_0603_1608Metric | 86.7924 | -68.7574 | 90 | top
R11 | 10k | R_0603_1608Metric | 77.9532 | -68.7452 | 90 | top
R12 | 20k | R_0603_1608Metric | 74.1432 | -34.5172 | 180 | top
R13 | 20k | R_0603_1608Metric | 72.5938 | -53.6048 | -90 | top
S1 | TL3342F160QG | SW_SPST_B3SL-1022P | 86.3804 | -62.3984 | 90 | top
S2 | TL3342F160QG | SW_SPST_B3SL-1022P | 78.3982 | -62.3222 | 90 | top
U1 | TJA1050T/CM,118 | SOIC-8_3.9x4.9mm_P1.27mm | 38.1336 | -61.2004 | 180 | top
U4 | LD1117S18TR_SOT223 | SOT-223-3_TabPin2 | 29.9806 | -63.9474 | 180 | top
U5 | LIS3DHTR | LGA-16_L3.0-W3.0-P0.50-TL | 46.6958 | -60.9798 | -90 | top
U7 | ESP32-WROOM-32D | ESP32-WROOM-32D | 87.26 | -27.3668 | 180 | top